## Sheet1
LN882H命令行工具使用说明
备注：参数中括号（"[]"）里面的内容为变量，其他的为固定值。串口引脚为芯片的A2(TX)、A3(RX)。A9引脚拉低然后复位芯片就会进入UART_BOOT模式，该模式用于通过串口下载Flash固件。
关于范例：范例内容为了节省篇幅，删除了接收里面的换行，请以实际的返回内容为准。命令中的数字会按照实际使用的经验设置成10进制或者16进制，请严格按照正确范例里面的发送内容设置！
1. 下载相关
备注：下载Flash和下载RAM固件必须在芯片处于UART_BOOT模式下才能使用，复位功能必须在芯片已经烧录完RAM固件后才能使用
说明 | 参数1 | 参数2 | 参数3 | 参数4 | 参数5 | 参数6 | 参数7 | 参数8 | 参数9 | 参数10 | 正确范例 | 功能
下载Flash固件 | [端口号] | download | flash | [波特率] | [地址] | [文件路径] |  |  |  |  | 发送：.\LN882H_CMD_Tool.exe COM77 download flash 2000000 0x0 .\ln882h_sdk_v1.7.bin 接收：Ok. | 下载固件到Flash，下载成功后需要RESET才能执行固件
下载多个Flash固件并回传下载进度 | [端口号] | download | flash_extend | [波特率] | [延时1] | [延时2] | [地址1] | [文件1路径] | [地址2] | [文件2路径] | 发送：.\LN882H_CMD_Tool.exe COM75 download flash_extend 2000000 100 50 0 file1.bin 0x1000 file2.bin 接收： Download progress: 8%. Download progress: 17%. Download progress: 26%. Download progress: 33%. Download progress: 34%. Download progress: 38%. Download progress: 42%. Download progress: 47%. Download progress: 51%. Download progress: 55%. Download progress: 59%. Download progress: 64%. Download progress: 81%. Download progress: 100%. flash uid:0x433032353335352E30302300820032FF Ok. | 下载多个固件到Flash，不限制固件文件数量，同时回传下载进度信息，可以自行追加要下载的固件参数，格式：[地址x] [文件x路径]，例如：.\LN882H_CMD_Tool.exe COM75 download flash_extend 2000000 0 file1.bin 0x1000 file2.bin 0x2000 file3.bin 0x3000 file4.bin，同时可以控制RTS和DTR的时序。
下载RAM固件 | 参数1: [端口号]; 参数2: download; 参数3: ram; 参数4: [地址]; 参数5: [文件路径] | 发送：.\LN882H_CMD_Tool.exe COM77 download ram 0x20000000 .\Config\LN882H_RAM_BIN.bin 接收：Ok. | 下载固件到RAM，下载成功后自动执行固件
获取当前模式 | 参数1: [端口号]; 参数2: mode; 参数3: read | 发送：.\LN882H_CMD_Tool.exe COM77 mode read 接收：BOOT MODE. Ok. | 获取当前芯片模式：BOOT MODE 下载模式;RAMCODE MODE RAM固件模式,
复位 | 参数1: [端口号]; 参数2: reset | 发送：.\LN882H_CMD_Tool.exe COM77 reset 接受：Ok. | 复位芯片（只能在RAMCODE模式下使用，一般用于烧录完Flash固件后使用）
2. Flash、GPIO和Efuse相关
备注：本项目所有操作必须在芯片处于UART_BOOT模式下才能使用
说明 | 参数1 | 参数2 | 参数3 | 参数4 | 参数5 | 参数6 | 参数7 | 参数8 | 参数9 | 参数10 | 正确范例 | 功能
读取Efuse | 参数1: [端口号]; 参数2: efuse; 参数3: read; 参数4: [Efuse区域] | 发送：.\LN882H_CMD_Tool.exe COM77 efuse read 0 接收：efuse data: "0x01415943" Ok. | 读取Efuse的值，Efuse区域为0-7，每个区域32bit
写入Efuse | 参数1: [端口号]; 参数2: efuse; 参数3: write; 参数4: [Efuse区域]; 参数5: [要写入的值] | 发送：.\LN882H_CMD_Tool.exe COM77 efuse write 0 0x01 接收：Ok. | 写入Efuse的值，Efuse区域为0-7，每个区域32bit
读取GPIO | 参数1: [端口号]; 参数2: gpio; 参数3: read; 参数4: [GPIO引脚] | 发送：.\LN882H_CMD_Tool.exe COM77 gpio read A8 接收：gpio value: 1 Ok. | 读取芯片的GPIO引脚电平值，0是低电平，1是高电平
写入多个GPIO | 参数1: [端口号]; 参数2: gpio; 参数3: write; 参数4: [GPIO引脚]; 参数5: [要写入的值] | 发送：.\LN882H_CMD_Tool.exe COM77 gpio write A8 1 接收：Ok. 发送：.\LN882H_CMD_Tool.exe COM77 gpio write A8 A9 B3 B4 1 接收：Ok. | 设置芯片GPIO引脚电平值，0是低电平，1是高电平,可以同时设置多个GPIO的电平值
同时操作所有的GPIO | 参数1: [端口号]; 参数2: gpio_write_all; 参数3: [GPIO值] | 发送：.\LN882H_CMD_Tool.exe COM37 gpio_write_all 0x11223344 接收：Ok. | GPIO值一共32bit，bit0 - bit 15,指示A0-A15，bit16-bit31,指示B0-B15,对实际不存在的引脚操作无效。对A2 A3和A8 A9操作无效
操作DTR和RTS | [端口号] | usb_io | [RTS电平1] | [DTR电平1] | [延时时间1] | [RTS电平2] | [DTR电平2] | [延时时间2] |  |  | 发送：.\LN882H_CMD_Tool.exe COM228 usb_io 0 1 100 1 0 50 接收：Ok. | 控制USB转串口芯片RTS和CTS状态以及延时
擦除整片Flash | 参数1: [端口号]; 参数2: flash; 参数3: erase_all | 发送：.\LN882H_CMD_Tool.exe COM77 flash erase_all 接收：Ok. | 整片擦除Flash
擦除固定区域Flash | 参数1: [端口号]; 参数2: flash; 参数3: erase; 参数4: [地址]; 参数5: [要擦除的大小] | 发送：.\LN882H_CMD_Tool.exe COM77 flash erase 0x0 0x1000 接收：Ok. | 根据地址和大小擦除固定的Flash区域
读取Flash | 参数1: [端口号]; 参数2: flash; 参数3: read; 参数4: [Flash地址]; 参数5: [要读取的大小] | 发送：.\LN882H_CMD_Tool.exe COM77 flash read 0x0 0x10 接收：flash data:FF FF FF FF FF FF FF FF FF FF FF FF FF FF FF FF Ok. | 读取Flash内容，一次性读取的大小要小于0x100
读取Flash数据并存入文件 | [端口号] | flash | readbin | [Flash地址] | [要读取的大小] | [文件名] |  |  |  |  | 发送：.\LN882H_CMD_Tool.exe COM77 flash readbin 0x0 0x200000 .\flash_bin.bin 接收：Ok. | 读取Flash内容并且保存到指定文件中，2MByte需要3分钟左右
读取Flash | 参数1: [端口号]; 参数2: flash; 参数3: read_with_download; 参数4: [Flash地址]; 参数5: [要读取的大小] | 发送：.\LN882H_CMD_Tool.exe COM77 flash read_with_download 0x0 0x10 接收：flash data:FF FF FF FF FF FF FF FF FF FF FF FF FF FF FF FF Ok. | 先判断是否存在RAMCODE，如果不存在则下载默认的RAMCODE，然后读取Flash内容，一次性读取的大小要小于0x100
擦除整个Flash OTP区域，长度参数无效果 | [端口号] | flash | otp | erase | [Flash地址] | [要擦除的大小] |  |  |  |  | 发送：.\LN882H_CMD_Tool.exe COM283 flash otp erase 0x0 0x100 接收：Ok. | 擦除整个Flash OTP区域，OTP一共有1k bytes，长度参数无效果
读Flash OTP区域 | [端口号] | flash | otp | read | [Flash地址] | [要读取的大小] |  |  |  |  | 发送：.\LN882H_CMD_Tool.exe COM283 flash otp read 0x0 0x10 接收：flash otp data:FF FF FF FF FF FF FF FF FF FF FF FF FF FF FF FF Ok. | 读取Flash OTP区域
写Flash OTP区域 | [端口号] | flash | otp | write | [Flash地址] | [要写入的值] |  |  |  |  | 发送：.\LN882H_CMD_Tool.exe COM77 flash otp write 0x0 0x10 接收：Ok. | 写入Flash OTP区域，每次写入1个byte
读取Flash OTP区域锁定状态 | 参数1: [端口号]; 参数2: flash; 参数3: otp; 参数4: get_lock | 发送：.\LN882H_CMD_Tool.exe COM283 flash otp get_lock 接收：sta:1 Ok. | 读取Flash OTP区域锁定状态，0：未锁定，1：锁定
锁定Flash OTP区域 | 参数1: [端口号]; 参数2: flash; 参数3: otp; 参数4: lock | 发送：.\LN882H_CMD_Tool.exe COM77 flash otp lock 接收：Ok. | 锁定Flash OTP区域，后面不能再操作OTP区域
读取Flash UID | 参数1: [端口号]; 参数2: uuid | 发送：.\LN882H_CMD_Tool.exe COM77 uuid 接收：uid: 0x433032353335352E303023009300CEFF Ok. | 读取Flash UID
3. RF和MAC相关
备注：本项目所有操作必须在芯片已经烧录完固件并复位运行之后使用
说明 | 参数1 | 参数2 | 参数3 | 参数4 | 参数5 | 参数6 | 参数7 |  |  |  | 正确范例 | 功能
读取softap MAC地址 | 参数1: [端口号]; 参数2: mac; 参数3: read; 参数4: softap |  |  |  | 发送：.\LN882H_CMD_Tool.exe COM77 mac read softap 接收：mac: "00:50:c2:5e:10:8e" Ok. | 读取在SOFTAP模式下的MAC地址
读取station MAC地址 | 参数1: [端口号]; 参数2: mac; 参数3: read; 参数4: station |  |  |  | 发送：.\LN882H_CMD_Tool.exe COM77 mac read station 接收：mac: "00:50:51:52:53:57" Ok. | 读取在STATION模式下的MAC地址
写入softap MAC地址 | [端口号] | mac | write | softap | [MAC地址] | [5 empty] | 发送：.\LN882H_CMD_Tool.exe COM77 mac write softap "00:50:51:52:53:55" 接收：Ok. | 写入在SOFTAP模式下的MAC地址
写入station MAC地址 | [端口号] | mac | write | station | [MAC地址] | [5 empty] | 发送：.\LN882H_CMD_Tool.exe COM77 mac write station "00:50:51:52:53:55" 接收：Ok. | 写入在STATION模式下的MAC地址
读取频偏和发射功率值 | 参数1: [端口号]; 参数2: rf; 参数3: read |  |  |  | 发送：.\LN882H_CMD_Tool.exe COM77 rf read 接收：XTAL CAP: -1 TX POWER BGN: -1 TX POWER B: -1 TX POWER GN: -1 Ok. | 读取晶振频偏和发射功率的校准值
校准晶振频偏 | 参数1: [端口号]; 参数2: rf; 参数3: xtal_cap; 参数4: [校准值] |  |  |  | 发送：.\LN882H_CMD_Tool.exe COM77 rf xtal_cap 1 接收：Ok. | 对晶振频偏进行校准
校准RF B ONLY | 参数1: [端口号]; 参数2: rf; 参数3: tx_power_b; 参数4: [校准值] |  |  |  | 发送：.\LN882H_CMD_Tool.exe COM77 rf tx_power_b -1 接收：Ok. | 对B_ONLY发射功率进行校准
校准RF GN ONLY | 参数1: [端口号]; 参数2: rf; 参数3: tx_power_gn; 参数4: [校准值] |  |  |  | 发送：.\LN882H_CMD_Tool.exe COM77 rf tx_power_gn -1 接收：Ok. | 对GN_ONLY发射功率进行校准
校准RF BGN | 参数1: [端口号]; 参数2: rf; 参数3: tx_power_bgn; 参数4: [校准值] |  |  |  | 发送：.\LN882H_CMD_Tool.exe COM77 rf tx_power_bgn -1 接收：Ok. | 对BGN发射功率进行校准
4. 金机测试相关
备注：RX 测试是金机发出信号，DUT测量频偏和RSSI；TX测试是DUT发出信号，金机测量RSSI;
说明 | 参数1 | 参数2 | 参数3 | 参数4 | 参数5 | 参数6 | 参数7 |  |  |  | 正确范例 | 功能
读取Flash OTP中的MAC地址 | 参数1: [端口号]; 参数2: mac; 参数3: read |  |  |  | 发送：.\LN882H_CMD_Tool.exe COM77 mac read 接收：mac:11:55:aa:44:22:33 Ok.
写入MAC地址到Flash OTP | 参数1: [端口号]; 参数2: mac; 参数3: write; 参数4: [MAC地址] |  |  |  | 发送：.\LN882H_CMD_Tool.exe COM77 mac write 11:22:33:44:55:66 接收：Ok.
设置频偏到RAM中 | [端口号] | xtal_cap | write | ram | [校准值] | [5 empty] | 发送：.\LN882H_CMD_Tool.exe COM77 xtal_cap write ram -5 接收：Ok. | 校准值为偏差值，offset
设置频偏到Flash中 | [端口号] | xtal_cap | write | flash_otp | [校准值] | [5 empty] | 发送：.\LN882H_CMD_Tool.exe COM77 xtal_cap write flash_otp -5 接收：Ok. | 校准值为偏差值，offset
从Flash OTP中读取频偏 | 参数1: [端口号]; 参数2: xtal_cap; 参数3: read; 参数4: flash_otp |  |  |  | 发送：.\LN882H_CMD_Tool.exe COM77 xtal_cap read flash_otp 接收：xtal_cap:-5 Ok. | 校准值为偏差值，offset
设置TX_POWER_B到RAM中 | [端口号] | tx_power_b | write | ram | [校准值] | [5 empty] | 发送：.\LN882H_CMD_Tool.exe COM77 tx_power_b write ram 0 接收：Ok. | 校准值为偏差值，offset
设置TX_POWER_B到Flash OTP中 | [端口号] | tx_power_b | write | flash_otp | [校准值] | [5 empty] | 发送：.\LN882H_CMD_Tool.exe COM77 tx_power_b write flash_otp -120 接收：Ok. | 校准值为偏差值，offset
从Flash OTP中读取TX_POWER_B | 参数1: [端口号]; 参数2: tx_power_b; 参数3: read; 参数4: flash_otp |  |  |  | 发送：.\LN882H_CMD_Tool.exe COM77 tx_power_b read flash_otp 接收：tx_power_b:0 Ok. | 校准值为偏差值，offset
设置TX_POWER_GN到RAM中 | [端口号] | tx_power_gn | write | ram | [校准值] | [5 empty] | 发送：.\LN882H_CMD_Tool.exe COM77 tx_power_gn write ram -120 接收：Ok. | 校准值为偏差值，offset
设置TX_POWER_GN到Flash OTP中 | [端口号] | tx_power_gn | write | flash_otp | [校准值] | [5 empty] | 发送：.\LN882H_CMD_Tool.exe COM77 tx_power_gn write flash_otp -120 接收：Ok. | 校准值为偏差值，offset
从Flash OTP中读取TX_POWERGN | 参数1: [端口号]; 参数2: tx_power_gn; 参数3: read; 参数4: flash_otp |  |  |  | 发送：.\LN882H_CMD_Tool.exe COM77 tx_power_gn read flash_otp 接收：tx_power_gn:-120 Ok. | 校准值为偏差值，offset
金机端-获取金机的MAC地址 | 参数1: [端口号]; 参数2: gm_mac |  |  |  | 发送：.\LN882H_CMD_Tool.exe COM77 gm_mac 接收：10:10:10:10:10:10 Ok. | 获取机位的MAC地址，该地址为金机的默认地址，金机内部的24个待测设备MAC地址在金机的MAC地址最后一byte上分别加1
关闭RF | 参数1: [端口号]; 参数2: rf_stop |  |  |  | 发送：.\LN882H_CMD_Tool.exe COM77 rf_stop 接收：Ok.
金机端-设置金机MAC地址 | 参数1: [端口号]; 参数2: test_gm; 参数3: mac_gm; 参数4: [MAC地址] |  |  |  | 发送：.\LN882H_CMD_Tool.exe COM77 test_gm mac_gm 11:11:11:11:11:11 接收：Ok. | 设置金机的MAC地址
金机端-设置DUT MAC地址 | [端口号] | test_gm | mac_dut | [设备号] | [MAC地址] | [5 empty] | 发送：.\LN882H_CMD_Tool.exe COM77 test_gm mac_dut 0 10:10:10:10:10:10 接收：Ok. | 在金机端设置24个待测设备的MAC地址，方便过滤。设备号0-23
金机端-开始TX测试模式 | [端口号] | tx_gm | [DUT设备数量] | [超时时间] | [信道] | [5 empty] | 发送：.\LN882H_CMD_Tool.exe COM243 tx_gm 1 5000 15 接收：result: mac:11:11:11:11:11:11,rssi:-47 mac:11:11:11:11:11:11,rssi:-47 mac:11:11:11:11:11:11,rssi:-47 mac:11:11:11:11:11:11,rssi:-47 mac:11:11:11:11:11:11,rssi:-47 mac:11:11:11:11:11:11,rssi:-47 mac:11:11:11:11:11:11,rssi:-47 mac:11:11:11:11:11:11,rssi:-47 mac:11:11:11:11:11:11,rssi:-47 mac:11:11:11:11:11:11,rssi:-47 mac:11:11:11:11:11:11,rssi:-47 mac:11:11:11:11:11:11,rssi:-47 mac:11:11:11:11:11:11,rssi:-47 mac:11:11:11:11:11:11,rssi:-47 mac:11:11:11:11:11:11,rssi:-47 mac:11:11:11:11:11:11,rssi:-47 mac:11:11:11:11:11:11,rssi:-46 mac:11:11:11:11:11:11,rssi:-46 mac:11:11:11:11:11:11,rssi:-46 mac:11:11:11:11:11:11,rssi:-46 Ok. | 开始金机端的TX测试模式
金机端-开始RX测试模式 | [端口号] | rx_gm | [发送间隔] | [超时时间] | [信道] | [5 empty] | 发送：.\LN882H_CMD_Tool.exe COM243 rx_gm 15 5000 15 接收：Ok. | 开始金机端的RX测试模式
待测端-设置DUT MAC地址 | 参数1: [端口号]; 参数2: test_dut; 参数3: mac_dut; 参数4: [MAC地址] |  |  |  | 发送：.\LN882H_CMD_Tool.exe COM77 test_dut mac_dut 10:10:10:10:10:10 接收：Ok. | 设置待测设备的MAC地址
待测端-设置金机 MAC地址 | 参数1: [端口号]; 参数2: test_dut; 参数3: mac_gm; 参数4: [MAC地址] |  |  |  | 发送：.\LN882H_CMD_Tool.exe COM77 test_dut mac_gm 11:11:11:11:11:11 接收：Ok. | 设置金机的MAC地址
待测端-开始TX测试模式 | [端口号] | tx_dut | [发送间隔] | [超时时间] | [信道] | [5 empty] | 发送：.\LN882H_CMD_Tool.exe COM175 tx_dut 15 5000 15 接收：Ok. | 开始待测端的TX测试模式
待测端-开始RX测试模式 | 参数1: [端口号]; 参数2: rx_dut; 参数3: [超时时间]; 参数4: [信道] |  |  |  | 发送：.\LN882H_CMD_Tool.exe COM175 rx_dut 5000 15 接收： result: freq=0,rssi=-24 freq=0,rssi=-24 freq=0,rssi=-24 freq=0,rssi=-23 freq=0,rssi=-23 freq=0,rssi=-23 freq=0,rssi=-23 freq=0,rssi=-23 freq=0,rssi=-23 freq=1,rssi=-23 freq=1,rssi=-23 freq=1,rssi=-23 freq=1,rssi=-23 freq=1,rssi=-23 freq=1,rssi=-23 freq=1,rssi=-23 freq=1,rssi=-23 freq=1,rssi=-23 freq=1,rssi=-23 freq=1,rssi=-23 Ok. | 开始待测端的RX测试模式
5. 版本号
说明 | 参数1 | 参数2 | 参数3 | 参数4 | 参数5 | 参数6 | 参数7 |  |  |  | 正确范例 | 功能
获取工具的版本号 | 参数1: version |  |  |  | 发送：.\LN882H_CMD_Tool.exe version 接收：V1.0.0 Ok. | 获取命令行工具的版本信息
6. 失败LOG及失败原因分析
失败LOG | 参数3: 可能的失败原因
Fail. Could not open the serial port. | 参数3: 串口被占用或不存在
Fail. Could not open the file. | 参数3: 无法打开文件路径指定的文件
Fail. Could not go in download mode. | 参数3: 芯片没有处于UART_BOOT模式，请检查BOOT引脚
Fail. Could not go in AT mode. | 参数3: 芯片没有运行支持AT指令的固件，检查是否下载固件
Fail. Could not go in ramcode mode. | 参数3: 芯片没有运行RAMCODE，请下载RAMCODE后重试
Fail. Command execution error. | 参数3: 指令执行错误，请检查参数是否有问题
Fail. Error parsing parameters. | 参数3: 解析参数出错，请检查参数是否有问题
Fail. Error downloading file. | 参数3: 下载失败，请检查参数是否有问题，或更换波特率重试
7. Flash OTP区域说明
备注：Flash OTP区域在锁定之前可以随意的写入、读取、擦除，但是一旦锁定了该区域，则只能进行读取操作！！！
功能 | bar: 参数1 to 参数2
频偏 | 参数1: 0x0; 参数2: 0x1
TX_POWER_B | 参数1: 0x1; 参数2: 0x1
TX_POWER_GN | 参数1: 0x2; 参数2: 0x1
TX_POWER_BGN | 参数1: 0x3; 参数2: 0x1
参数写入标志 | 参数1: 0x4; 参数2: 0x1
芯片原厂保留 | 参数1: 0x5; 参数2: 0xFB
MAC | 参数1: 0x100; 参数2: 0x6
芯片原厂保留 | 参数1: 0x106; 参数2: 0xFA
用户自定义 | 参数1: 0x200; 参数2: 0x200